## （74）凯泰-套管扭矩
设备参数码 | 中文名称 | 单位 | 最小值 | 最大值 | 数据类型 | 上报标识
8001 | 日期 |  |  |  | 字符串 | √
8002 | 时间 |  |  |  | 字符串 | √
8003 | 套管号 |  |  |  | 数字 | √
8011 | 钻井平台 |  |  |  | 字符串 | ×
8012 | 作业单位 |  |  |  | 字符串 | √
8013 | 仪器编号 |  |  |  | 字符串 | ×
8014 | 设备型号 |  |  |  | 字符串 | ×
8015 | 作业区块 |  |  |  | 字符串 | ×
8016 | 作业井号 |  |  |  | 字符串 | √
8017 | 操作人员 |  |  |  | 字符串 | √
8018 | 套管名称 |  |  |  | 字符串 | √
8019 | 螺纹型号 |  |  |  | 字符串 | ×
8020 | 外径 | mm | 0 | 1000 | 数字 | ×
8021 | 钢级 |  |  |  | 字符串 | √
8022 | 壁厚 | mm | 0 | 80 | 字符串 | ×
8023 | 上扣类型 |  |  |  | 字符串 | ×
8024 | 最佳扭矩 | N.m | 0 | 200000 | 数字 | √
8025 | 台阶扭矩 | N.m | 0 | 200000 | 数字 | √
8026 | 增量扭矩 | N.m | 0 | 200000 | 数字 | √
8027 | 台阶比 | % | 0 | 100 | 数字 | √
8028 | 台阶时间 | s | 0 | 3600 | 数字 | √
8031 | 作业目的 |  |  |  | 字符串 | √
8032 | 规格扣型 |  |  |  | 字符串 | √
8033 | 接箍规格 |  |  |  | 字符串 | √
8034 | 合同号 |  |  |  | 字符串 | √
8035 | 管体序号 |  |  |  | 数字 | √
8036 | 入井序号 |  |  |  | 数字 | √
8037 | 丝扣油 |  |  |  | 字符串 | √
8038 | 悬吊工具 |  |  |  | 字符串 | √
8039 | 油套管队 |  |  |  | 字符串 | √
8040 | 液压钳 |  |  |  | 字符串 | √
8051 | 扭矩 | N.m | 0 | 20000 | 数字 | √
8052 | 圈数 |  |  |  | 数字 | √
8053 | 持续时间 | s | 0 | 3600 | 数字 | √
8061 | 扭矩标识 |  | 0 | 1 | 数字 | √ | 0-上扣，1-卸扣 | 80610
8062 | 最大扭矩 | N.m | 0 | 20000 | 数字 | √ |  | 806215000
8063 | 最小扭矩 | N.m | 0 | 20000 | 数字 | √ |  | 80637000

## （75）凯泰-钻具扭矩
设备参数码 | 中文名称 | 单位 | 最小值 | 最大值 | 数据类型 | 上报标识
8001 | 日期 |  |  |  | 字符串 | √
8002 | 时间 |  |  |  | 字符串 | √
8003 | 序号 |  |  |  | 数字 | √
8011 | 钻井平台 |  |  |  | 字符串 | ×
8012 | 作业单位 |  |  |  | 字符串 | √
8013 | 仪器编号 |  |  |  | 数字 | ×
8014 | 设备型号 |  |  |  | 字符串 | ×
8015 | 作业区块 |  |  |  | 字符串 | ×
8016 | 作业井号 |  |  |  | 字符串 | √
8017 | 操作人员 |  |  |  | 字符串 | √
8019 | 螺纹型号 |  |  |  | 字符串 | ×
8020 | 外径 | mm | 0 | 1000 | 数字 | √
8021 | 钢级 |  |  |  | 字符串 | ×
8022 | 壁厚 | mm | 0 | 80 | 数字 | ×
8023 | 上扣类型 |  |  |  | 字符串 | ×
8024 | 最佳扭矩 | N.m | 0 | 200000 | 数字 | √
8036 | 入井序号 |  |  |  | 数字 | √
8041 | 钻杆材质 |  |  |  | 字符串 | √
8042 | 钻杆规格 |  |  |  | 字符串 | √
8043 | 钻杆级别 |  |  |  | 字符串 | √
8044 | 油田名称 |  |  |  | 字符串 | √
8045 | 勘探公司 |  |  |  | 字符串 | √
8046 | 钻井队号 |  |  |  | 字符串 | √
8047 | 司钻 |  |  |  | 字符串 | √
8048 | 钻杆钳 |  |  |  | 字符串 | √
8049 | 井深 | m | 0 | 15000 | 数字 | √
8051 | 扭矩 | N.m | 0 | 200000 | 数字 | √
8052 | 圈数 |  |  |  | 数字 | √
8053 | 持续时间 | s | 0 | 3600 | 数字 | √
8061 | 扭矩标识 |  | 0 | 1 | 数字 | √ | 0-上扣，1-卸扣 | 80610
8062 | 最大扭矩 | N.m | 0 | 20000 | 数字 | √ |  | 806215000
8063 | 最小扭矩 | N.m | 0 | 20000 | 数字 | √ |  | 80637000